## SRS Data
Lab ID# | Study | Sample ID | Analyte | Reported Value | Units | MPV | Fps | Z-Value | Pct Diff | N | Uh | Lh
144 | Spring - 2024 | Major - 250 | Alkalinity as CaCO3 | 44.8 | milligrams per liter | 44.8 | 3.19 | 0 | 0.0% | 38 | 47.2 | 42.9
144 | Spring - 2024 | Major - 250 | Residue on Evaporation | 162 | milligrams per liter | 154 | 12.6 | 0.635 | 5.2% | 25 | 160 | 143
144 | Spring - 2024 | Major - 250 | pH | 7.52 | unit | 7.5 | 0.178 | 0.112 | 0.3% | 32 | 7.605 | 7.365
144 | Spring - 2022 | Nutrient (low) - 153 | Ammonia + Organic Nitrogen as N | <0.403 | milligrams per liter | 0.1 | 0.0489 |  | . | 17 | 0.14 | 0.074
144 | Spring - 2022 | Nutrient (high) - 154 | Ammonia + Organic Nitrogen as N | <0.726 | milligrams per liter | 0.314 | 0.0638 |  | . | 24 | 0.375 | 0.289
144 | Spring - 2022 | Nutrient (low) - 153 | Ammonia as N | 0.177 | milligrams per liter | 0.066 | 0.00964 | 11.5 | 168.2% | 57 | 0.074 | 0.061
144 | Spring - 2022 | Nutrient (high) - 154 | Ammonia as N | 0.139 | milligrams per liter | 0.138 | 0.0215 | 0.0465 | 0.7% | 57 | 0.149 | 0.12
144 | Spring - 2022 | Nutrient (high) - 154 | Nitrate as N | 0.939 | milligrams per liter | 0.772 | 0.0352 | 4.74 | 21.6% | 40 | 0.792 | 0.7445
144 | Spring - 2022 | Nutrient (low) - 153 | Nitrite + Nitrate as N | 0.437 | milligrams per liter | 0.401 | 0.0198 | 1.82 | 9.0% | 52 | 0.41835 | 0.39165
144 | Spring - 2022 | Nutrient (high) - 154 | Nitrite + Nitrate as N | 0.943 | milligrams per liter | 0.786 | 0.0334 | 4.7 | 20.0% | 49 | 0.815 | 0.77
144 | Spring - 2022 | Nutrient (low) - 153 | Total Phosphorus as P | 0.109 | milligrams per liter | 0.098 | 0.00563 | 1.95 | 11.2% | 59 | 0.102 | 0.0944
144 | Spring - 2022 | Nutrient (high) - 154 | Total Phosphorus as P | 0.3 | milligrams per liter | 0.293 | 0.0145 | 0.483 | 2.4% | 56 | 0.3 | 0.2805
144 | Spring - 2022 | Trace - 249 | Antimony | 0.59 | micrograms per liter | 0.545 | 0.04 | 1.13 | 8.3% | 24 | 0.5775 | 0.5235
144 | Spring - 2024 | Trace - 257 | Antimony | 2.2 | micrograms per liter | 2.16 | 0.111 | 0.36 | 1.9% | 26 | 2.25 | 2.1
144 | Spring - 2022 | Trace - 249 | Arsenic | 16.2 | micrograms per liter | 16.2 | 1.45 | 0 | 0.0% | 40 | 17.1 | 15.15
144 | Spring - 2024 | Trace - 257 | Arsenic | 8.95 | micrograms per liter | 9.08 | 0.719 | -0.18081 | ( 1.4%) | 34 | 9.67 | 8.7
144 | Spring - 2022 | Trace - 249 | Barium | 110 | micrograms per liter | 110 | 3.78 | 0 | 0.0% | 40 | 112.75 | 107.65
144 | Spring - 2024 | Trace - 257 | Barium | 132 | micrograms per liter | 135 | 5.93 | -0.5059 | ( 2.2%) | 33 | 139 | 131
144 | Spring - 2022 | Trace - 249 | Beryllium | 0.106 | micrograms per liter | 0.074 | 0.00852 | 3.76 | 43.2% | 15 | 0.0805 | 0.069
144 | Spring - 2024 | Trace - 257 | Beryllium | 9.5799999999999996E-2 | micrograms per liter | 0.09 | 0.00808 | 0.718 | 6.4% | 11 | 0.0979 | 0.087
144 | Spring - 2022 | Trace - 249 | Cadmium | 1.67 | micrograms per liter | 1.65 | 0.0815 | 0.245 | 1.2% | 38 | 1.68 | 1.57
144 | Spring - 2024 | Trace - 257 | Cadmium | 2.16 | micrograms per liter | 2.2 | 0.0979 | -0.40858 | ( 1.8%) | 36 | 2.26 | 2.128
144 | Spring - 2022 | Trace - 249 | Chromium | 3.2 | micrograms per liter | 3.26 | 0.17 | -0.35294 | ( 1.8%) | 37 | 3.33 | 3.1
144 | Spring - 2024 | Trace - 257 | Chromium | 3.64 | micrograms per liter | 3.86 | 0.289 | -0.76125 | ( 5.7%) | 33 | 4.03 | 3.64
144 | Spring - 2022 | Trace - 249 | Cobalt | 2 | micrograms per liter | 2.07 | 0.119 | -0.58824 | ( 3.4%) | 29 | 2.16 | 2
144 | Spring - 2024 | Trace - 257 | Cobalt | 2.5 | micrograms per liter | 2.7 | 0.148 | -1.3514 | ( 7.4%) | 26 | 2.79 | 2.59
144 | Spring - 2022 | Trace - 249 | Copper | 8.75 | micrograms per liter | 9 | 0.571 | -0.43783 | ( 2.8%) | 40 | 9.21 | 8.44
144 | Spring - 2024 | Trace - 257 | Copper | 7.45 | micrograms per liter | 7.5 | 0.719 | -0.069541 | ( 0.7%) | 35 | 7.95 | 6.98
144 | Spring - 2022 | Trace - 249 | Lead | 0.819 | micrograms per liter | 0.836 | 0.0385 | -0.44156 | ( 2.0%) | 32 | 0.862 | 0.81
144 | Spring - 2024 | Trace - 257 | Lead | 1.31 | micrograms per liter | 1.4 | 0.0964 | -0.93361 | ( 6.4%) | 34 | 1.43 | 1.3
144 | Spring - 2022 | Trace - 249 | Manganese | 226 | micrograms per liter | 226 | 12.2 | 0 | 0.0% | 46 | 234 | 217.6
144 | Spring - 2024 | Trace - 257 | Manganese | 253 | micrograms per liter | 275 | 9.79 | -2.2472 | ( 8.0%) | 42 | 282 | 268.8
144 | Spring - 2022 | Trace - 249 | Molybdenum | 2.44 | micrograms per liter | 2.39 | 0.211 | 0.237 | 2.1% | 31 | 2.5 | 2.215
144 | Spring - 2024 | Trace - 257 | Molybdenum | 3.12 | micrograms per liter | 3.12 | 0.185 | 0 | 0.0% | 27 | 3.22 | 2.97
144 | Spring - 2022 | Trace - 249 | Nickel | 3.38 | micrograms per liter | 3.55 | 0.297 | -0.57239 | ( 4.8%) | 37 | 3.8 | 3.4
144 | Spring - 2024 | Trace - 257 | Nickel | 4.44 | micrograms per liter | 4.4 | 0.256 | 0.156 | 0.9% | 31 | 4.61 | 4.265
144 | Spring - 2022 | Trace - 249 | Selenium | 1.7 | micrograms per liter | 1.81 | 0.392 | -0.28061 | ( 6.1%) | 32 | 2.18 | 1.651
144 | Spring - 2024 | Trace - 257 | Selenium | 2.55 | micrograms per liter | 2.7 | 0.334 | -0.4491 | ( 5.6%) | 26 | 3 | 2.55
144 | Spring - 2022 | Trace - 249 | Silver | 1.53 | micrograms per liter | 1.53 | 0.089 | 0 | 0.0% | 30 | 1.59 | 1.47
144 | Spring - 2024 | Trace - 257 | Silver | 1.36 | micrograms per liter | 1.4 | 0.102 | -0.39216 | ( 2.9%) | 27 | 1.4775 | 1.34
144 | Spring - 2022 | Trace - 249 | Thallium | 0.151 | micrograms per liter | 0.152 | 0.0111 | -0.09009 | ( 0.7%) | 22 | 0.16 | 0.145
144 | Spring - 2024 | Trace - 257 | Thallium | 0.968 | micrograms per liter | 0.974 | 0.0704 | -0.085227 | ( 0.6%) | 22 | 1.02 | 0.925
144 | Spring - 2022 | Trace - 249 | Vanadium | 5.62 | micrograms per liter | 5.54 | 0.23 | 0.348 | 1.4% | 30 | 5.8 | 5.49
144 | Spring - 2024 | Trace - 257 | Vanadium | 8.97 | micrograms per liter | 6.63 | 0.734 | 3.19 | 35.3% | 28 | 7.38 | 6.39
144 | Spring - 2022 | Trace - 249 | Zinc | 257 | micrograms per liter | 261 | 19.6 | -0.20408 | ( 1.5%) | 42 | 270 | 243.5
144 | Spring - 2024 | Trace - 257 | Zinc | 15.3 | micrograms per liter | 15.2 | 1.21 | 0.0826 | 0.7% | 35 | 15.9 | 14.272