## SRS Data
Lab ID# | Study | Sample ID | Analyte | Reported Value | Units | MPV | Fps | Z-Value | Pct Diff | N | Uh | Lh
25 | Fall - 2022 | Major - 244 | Alkalinity as CaCO3 | 60 | milligrams per liter | 59.4 | 1.7 | 0.353 | 1.0% | 34 | 60.3 | 58
25 | Fall - 2022 | Major - 244 | Boron | 103.2 | micrograms per liter | 105 | 7.41 | -0.24291 | ( 1.7%) | 18 | 110 | 100
25 | Fall - 2022 | Major - 244 | Bromide | <0.1 | milligrams per liter | 0.1 | 0.165 |  | . | 14 | 0.272 | 0.05
25 | Fall - 2022 | Major - 244 | Calcium | 54.39 | milligrams per liter | 63.2 | 3.4 | -2.5912 | ( 13.9%) | 37 | 65.48 | 60.9
25 | Fall - 2022 | Major - 244 | Chloride | 181.2 | milligrams per liter | 182 | 4.74 | -0.16878 | ( 0.4%) | 40 | 185 | 178.61
25 | Fall - 2022 | Major - 244 | Fluoride | 0.31 | milligrams per liter | 0.34 | 0.0452 | -0.66372 | ( 8.8%) | 30 | 0.38 | 0.319
25 | Fall - 2022 | Major - 244 | Magnesium | 8.746 | milligrams per liter | 9.64 | 0.504 | -1.7738 | ( 9.3%) | 37 | 9.89 | 9.21
25 | Fall - 2022 | Major - 244 | Potassium | 5.966 | milligrams per liter | 5.59 | 0.289 | 1.3 | 6.7% | 36 | 5.78 | 5.39
25 | Fall - 2022 | Major - 244 | Residue on Evaporation | 492 | milligrams per liter | 540 | 31.1 | -1.5434 | ( 8.9%) | 24 | 547.5 | 505.5
25 | Fall - 2022 | Major - 244 | Silica | 14.75 | milligrams per liter | 15.3 | 1.04 | -0.52885 | ( 3.6%) | 30 | 15.9 | 14.5
25 | Fall - 2022 | Major - 244 | Sodium | 84.34 | milligrams per liter | 83.8 | 5.52 | 0.0978 | 0.6% | 35 | 87.85 | 80.4
25 | Fall - 2022 | Major - 244 | Specific Conductance | 845 | microsiemens per centimeter at 25&deg; Celsius | 865 | 17.8 | -1.1236 | ( 2.3%) | 32 | 877 | 853
25 | Fall - 2022 | Major - 244 | Strontium | 198.2 | micrograms per liter | 207 | 12.6 | -0.69841 | ( 4.3%) | 21 | 217 | 200
25 | Fall - 2022 | Major - 244 | Sulfate | <5.0 | milligrams per liter | 75.9 | 1.82 |  | . | 36 | 77.5 | 75.05
25 | Fall - 2022 | Major - 244 | Total Phosphorus as P | 0.14 | milligrams per liter | 0.14 | 0.0111 | 0 | 0.0% | 27 | 0.1465 | 0.1315
25 | Fall - 2022 | Major - 244 | Vanadium | <16 | micrograms per liter | 6.61 | 0.904 |  | . | 18 | 7.71 | 6.49
25 | Fall - 2022 | Major - 244 | pH | 9.84 | unit | 9.86 | 0.126 | -0.15873 | ( 0.2%) | 31 | 9.925 | 9.755
25 | Fall - 2022 | Nutrient (low) - 155 | Ammonia + Organic Nitrogen as N | 0.1 | milligrams per liter | 0.133 | 0.112 | -0.29464 | ( 24.8%) | 18 | 0.252 | 0.101
25 | Fall - 2022 | Nutrient (high) - 156 | Ammonia + Organic Nitrogen as N | 0.53 | milligrams per liter | 0.404 | 0.111 | 1.14 | 31.2% | 18 | 0.5 | 0.35
25 | Fall - 2022 | Nutrient (low) - 155 | Ammonia as N | 0.08 | milligrams per liter | 0.09 | 0.00852 | -1.1737 | ( 11.1%) | 47 | 0.0975 | 0.086
25 | Fall - 2022 | Nutrient (high) - 156 | Ammonia as N | 0.1 | milligrams per liter | 0.106 | 0.0257 | -0.23346 | ( 5.7%) | 43 | 0.1245 | 0.08985
25 | Fall - 2022 | Nutrient (low) - 155 | Nitrate as N | 0.456 | milligrams per liter | 0.456 | 0.0182 | 0 | 0.0% | 31 | 0.4655 | 0.441
25 | Fall - 2022 | Nutrient (high) - 156 | Nitrate as N | 4.245 | milligrams per liter | 4.11 | 0.222 | 0.608 | 3.3% | 30 | 4.26 | 3.96
25 | Fall - 2022 | Nutrient (low) - 155 | Nitrite + Nitrate as N | 0.47 | milligrams per liter | 0.455 | 0.026 | 0.577 | 3.3% | 44 | 0.4765 | 0.44145
25 | Fall - 2022 | Nutrient (high) - 156 | Nitrite + Nitrate as N | 4.25 | milligrams per liter | 4.51 | 0.186 | -1.3978 | ( 5.8%) | 43 | 4.6 | 4.3485
25 | Fall - 2022 | Nutrient (low) - 155 | Orthophosphate as P | 0.13 | milligrams per liter | 0.123 | 0.00667 | 1.05 | 5.7% | 46 | 0.128 | 0.119
25 | Fall - 2022 | Nutrient (low) - 155 | Total Nitrogen | 0.55 | milligrams per liter | 0.563 | 0.0452 | -0.28761 | ( 2.3%) | 26 | 0.6 | 0.539
25 | Fall - 2022 | Nutrient (high) - 156 | Total Nitrogen | 4.78 | milligrams per liter | 4.88 | 0.278 | -0.35971 | ( 2.0%) | 25 | 5.04 | 4.665
25 | Fall - 2022 | Nutrient (high) - 156 | Total Phosphorus as P | 0.67 | milligrams per liter | 0.67 | 0.0274 | 0 | 0.0% | 45 | 0.687 | 0.65
25 | Fall - 2022 | Precipitation - 79 | Calcium | 1.8175 | milligrams per liter | 1.82 | 0.104 | -0.024038 | ( 0.1%) | 17 | 1.91 | 1.77
25 | Fall - 2022 | Precipitation - 79 | Chloride | 4.69 | milligrams per liter | 4.65 | 0.156 | 0.256 | 0.9% | 18 | 4.71 | 4.5
25 | Fall - 2022 | Precipitation - 79 | Fluoride | <0.10 | milligrams per liter | 0.06 | 0.00241 |  | . | 8 | 0.06325 | 0.06
25 | Fall - 2022 | Precipitation - 79 | Magnesium | 9.1999999999999998E-2 | milligrams per liter | 0.0997 | 0.0104 | -0.74038 | ( 7.7%) | 17 | 0.106 | 0.092
25 | Fall - 2022 | Precipitation - 79 | Orthophosphate as P | <0.01 | milligrams per liter |  | 0.00133 |  | . | 9 | 0.002 | 0.0002
25 | Fall - 2022 | Precipitation - 79 | Potassium | <0.02 | milligrams per liter | 0.105 | 0.0104 |  | . | 14 | 0.112 | 0.098
25 | Fall - 2022 | Precipitation - 79 | Sodium | 0.2985 | milligrams per liter | 0.72 | 0.0726 | -5.8058 | ( 58.5%) | 17 | 0.737 | 0.639
25 | Fall - 2022 | Precipitation - 79 | Specific Conductance | 23 | microsiemens per centimeter at 25&deg; Celsius | 23.5 | 1.13 | -0.44248 | ( 2.1%) | 15 | 24.05 | 22.525
25 | Fall - 2022 | Precipitation - 79 | Sulfate | 76.69 | milligrams per liter | 0.487 | 0.115 | 663 | 15647% | 16 | 0.63 | 0.475
25 | Fall - 2022 | Precipitation - 79 | pH | 4.89 | unit | 5.07 | 0.222 | -0.81081 | ( 3.6%) | 14 | 5.3 | 5
25 | Fall - 2022 | Trace - 251 | Aluminum | 154.5 | micrograms per liter | 163 | 9.19 | -0.92492 | ( 5.2%) | 34 | 167.4 | 155
25 | Fall - 2022 | Trace - 251 | Arsenic | 16.2 | micrograms per liter | 14.4 | 0.556 | 3.24 | 12.5% | 30 | 14.7 | 13.95
25 | Fall - 2022 | Trace - 251 | Barium | 16.9 | micrograms per liter | 21.9 | 0.667 | -7.4963 | ( 22.8%) | 30 | 22.2 | 21.3
25 | Fall - 2022 | Trace - 251 | Beryllium | 2.6 | micrograms per liter | 0.088 | 0.0129 | 195 | 2855% | 15 | 0.09885 | 0.0815
25 | Fall - 2022 | Trace - 251 | Boron | 89.2 | micrograms per liter | 89.8 | 4.6 | -0.13043 | ( 0.7%) | 22 | 92.8 | 86.6
25 | Fall - 2022 | Trace - 251 | Calcium | 11.367 | milligrams per liter | 11.7 | 0.545 | -0.61101 | ( 2.8%) | 35 | 11.985 | 11.25
25 | Fall - 2022 | Trace - 251 | Chromium | <24 | micrograms per liter | 2.35 | 0.148 |  | . | 29 | 2.4 | 2.2
25 | Fall - 2022 | Trace - 251 | Cobalt | <3 | micrograms per liter | 0.23 | 0.0182 |  | . | 20 | 0.239 | 0.2145
25 | Fall - 2022 | Trace - 251 | Iron | 733 | micrograms per liter | 739 | 33.7 | -0.17804 | ( 0.8%) | 36 | 760 | 714.5
25 | Fall - 2022 | Trace - 251 | Lead | <10 | micrograms per liter | 0.478 | 0.0259 |  | . | 24 | 0.4935 | 0.4585
25 | Fall - 2022 | Trace - 251 | Magnesium | 3.065 | milligrams per liter | 3.01 | 0.115 | 0.478 | 1.8% | 35 | 3.1 | 2.945
25 | Fall - 2022 | Trace - 251 | Manganese | 23.4 | micrograms per liter | 23.7 | 1.15 | -0.26087 | ( 1.3%) | 36 | 24.1 | 22.55
25 | Fall - 2022 | Trace - 251 | Nickel | <6 | micrograms per liter | 1.64 | 0.11 |  | . | 27 | 1.6985 | 1.55
25 | Fall - 2022 | Trace - 251 | Potassium | 1.575 | milligrams per liter | 1.7 | 0.104 | -1.2019 | ( 7.4%) | 34 | 1.75 | 1.61
25 | Fall - 2022 | Trace - 251 | Selenium | <22 | micrograms per liter | 3.79 | 0.297 |  | . | 25 | 3.9 | 3.5
25 | Fall - 2022 | Trace - 251 | Silica | 7.581 | milligrams per liter | 7.71 | 0.367 | -0.3515 | ( 1.7%) | 23 | 7.92 | 7.425
25 | Fall - 2022 | Trace - 251 | Sodium | 12.63 | milligrams per liter | 12.8 | 0.667 | -0.25487 | ( 1.3%) | 34 | 13.5 | 12.6
25 | Fall - 2022 | Trace - 251 | Strontium | 28.4 | micrograms per liter | 28.8 | 1.25 | -0.32 | ( 1.4%) | 26 | 29.18 | 27.5
25 | Fall - 2022 | Trace - 251 | Thallium | <82 | micrograms per liter | 1.17 | 0.0519 |  | . | 21 | 1.2 | 1.13
25 | Fall - 2022 | Trace - 251 | Vanadium | <16 | micrograms per liter | 0.9 | 0.0682 |  | . | 19 | 0.9465 | 0.8545
25 | Fall - 2022 | Trace - 251 | Zinc | 7.2 | micrograms per liter | 8.2 | 0.645 | -1.5504 | ( 12.2%) | 27 | 8.8 | 7.93