## SRS Data
Lab ID# | Study | Sample ID | Analyte | Reported Value | Units | MPV | Fps | Z-Value | Pct Diff | N | Uh | Lh
255 | Fall - 2022 | Major - 244 | Alkalinity as CaCO3 | 59 | milligrams per liter | 59.4 | 1.7 | -0.23529 | ( 0.7%) | 34 | 60.3 | 58
255 | Fall - 2022 | Major - 244 | Specific Conductance | 859 | microsiemens per centimeter at 25&deg; Celsius | 865 | 17.8 | -0.33708 | ( 0.7%) | 32 | 877 | 853
255 | Fall - 2022 | Major - 244 | Total Phosphorus as P | 146.51 | milligrams per liter | 0.14 | 0.0111 | 13200 | 105E3% | 27 | 0.1465 | 0.1315
255 | Fall - 2022 | Major - 244 | pH | 9.96 | unit | 9.86 | 0.126 | 0.794 | 1.0% | 31 | 9.925 | 9.755
255 | Fall - 2022 | Nutrient (high) - 156 | Orthophosphate as P | 0.67 | milligrams per liter | 0.653 | 0.0252 | 0.675 | 2.6% | 45 | 0.667 | 0.633
255 | Fall - 2022 | Nutrient (high) - 156 | Total Phosphorus as P | 0.662 | milligrams per liter | 0.67 | 0.0274 | -0.29197 | ( 1.2%) | 45 | 0.687 | 0.65
255 | Fall - 2022 | Precipitation - 79 | Orthophosphate as P | 0.01 | milligrams per liter |  | 0.00133 |  | . | 9 | 0.002 | 0.0002
255 | Fall - 2022 | Precipitation - 79 | Specific Conductance | 22.05 | microsiemens per centimeter at 25&deg; Celsius | 23.5 | 1.13 | -1.2832 | ( 6.2%) | 15 | 24.05 | 22.525