## SRS Data
Lab ID# | Study | Sample ID | Analyte | Reported Value | Units | MPV | Fps | Z-Value | Pct Diff | N | Uh | Lh
443 | Fall - 2020 | Major - 236 | Alkalinity as CaCO3 | 20.7 | milligrams per liter | 18.6 | 2.91 | 0.722 | 11.3% | 31 | 20.65 | 16.72
443 | Spring - 2021 | Major - 238 | Alkalinity as CaCO3 | 65 | milligrams per liter | 60 | 2.37 | 2.11 | 8.3% | 38 | 62 | 58.8
443 | Spring - 2022 | Major - 242 | Alkalinity as CaCO3 | 42.2 | milligrams per liter | 40.5 | 1.93 | 0.881 | 4.2% | 37 | 42 | 39.4
443 | Fall - 2022 | Major - 244 | Alkalinity as CaCO3 | 62.9 | milligrams per liter | 59.4 | 1.7 | 2.06 | 5.9% | 34 | 60.3 | 58
443 | Fall - 2023 | Major - 248 | Alkalinity as CaCO3 | 74.6 | milligrams per liter | 74.7 | 3.15 | -0.031746 | ( 0.1%) | 35 | 77 | 72.75
443 | Spring - 2024 | Major - 250 | Alkalinity as CaCO3 | 47.2 | milligrams per liter | 44.8 | 3.19 | 0.752 | 5.4% | 38 | 47.2 | 42.9
443 | Fall - 2020 | Major - 236 | Boron | 35.7 | micrograms per liter | 33.9 | 2.89 | 0.623 | 5.3% | 18 | 35.9 | 32
443 | Spring - 2021 | Major - 238 | Boron | 150.9 | micrograms per liter | 150 | 12.6 | 0.0714 | 0.6% | 21 | 160 | 143
443 | Spring - 2022 | Major - 242 | Boron | 68.9 | micrograms per liter | 68.4 | 3.85 | 0.13 | 0.7% | 22 | 70.7 | 65.5
443 | Fall - 2022 | Major - 244 | Boron | 103.6 | micrograms per liter | 105 | 7.41 | -0.18893 | ( 1.3%) | 18 | 110 | 100
443 | Fall - 2023 | Major - 248 | Boron | 133.2 | micrograms per liter | 127 | 9.34 | 0.664 | 4.9% | 16 | 134.1 | 121.5
443 | Spring - 2024 | Major - 250 | Boron | 25 | micrograms per liter | 24.1 | 2.93 | 0.307 | 3.7% | 15 | 25.85 | 21.9
443 | Fall - 2020 | Major - 236 | Bromide | 0.14 | milligrams per liter | 0.177 | 0.0371 | -0.9973 | ( 20.9%) | 22 | 0.19 | 0.14
443 | Spring - 2021 | Major - 238 | Bromide | 0.61 | milligrams per liter | 0.614 | 0.0741 | -0.053981 | ( 0.7%) | 25 | 0.66 | 0.56
443 | Spring - 2022 | Major - 242 | Bromide | 0.53 | milligrams per liter | 0.511 | 0.0437 | 0.435 | 3.7% | 26 | 0.549 | 0.49
443 | Fall - 2022 | Major - 244 | Bromide | 0.42 | milligrams per liter | 0.1 | 0.165 | 1.94 | 320.0% | 14 | 0.272 | 0.05
443 | Fall - 2023 | Major - 248 | Bromide | 0.36 | milligrams per liter | 0.424 | 0.0986 | -0.64909 | ( 15.1%) | 26 | 0.503 | 0.37
443 | Spring - 2024 | Major - 250 | Bromide | 0.29 | milligrams per liter | 0.37 | 0.0615 | -1.3008 | ( 21.6%) | 21 | 0.42 | 0.337
443 | Fall - 2020 | Major - 236 | Calcium | 62.45 | milligrams per liter | 61.1 | 2.57 | 0.525 | 2.2% | 35 | 62.8 | 59.3305
443 | Spring - 2021 | Major - 238 | Calcium | 42.27 | milligrams per liter | 40.9 | 1.7 | 0.806 | 3.3% | 38 | 42.1 | 39.8
443 | Spring - 2022 | Major - 242 | Calcium | 21.65 | milligrams per liter | 21.1 | 0.945 | 0.582 | 2.6% | 44 | 21.625 | 20.35
443 | Fall - 2022 | Major - 244 | Calcium | 69.82 | milligrams per liter | 63.2 | 3.4 | 1.95 | 10.5% | 37 | 65.48 | 60.9
443 | Fall - 2023 | Major - 248 | Calcium | 71.35 | milligrams per liter | 69.4 | 3.48 | 0.56 | 2.8% | 40 | 71.25 | 66.55
443 | Spring - 2024 | Major - 250 | Calcium | 20.99 | milligrams per liter | 20 | 0.875 | 1.13 | 4.9% | 39 | 20.75 | 19.57
443 | Fall - 2020 | Major - 236 | Chloride | 85.1 | milligrams per liter | 83.1 | 2.59 | 0.772 | 2.4% | 42 | 85 | 81.5
443 | Spring - 2021 | Major - 238 | Chloride | 89.7 | milligrams per liter | 87.7 | 2.79 | 0.717 | 2.3% | 46 | 89.7 | 85.93
443 | Spring - 2022 | Major - 242 | Chloride | 42.9 | milligrams per liter | 41.9 | 1.13 | 0.885 | 2.4% | 52 | 42.55 | 41.02
443 | Fall - 2022 | Major - 244 | Chloride | 178.5 | milligrams per liter | 182 | 4.74 | -0.7384 | ( 1.9%) | 40 | 185 | 178.61
443 | Fall - 2023 | Major - 248 | Chloride | 126.7 | milligrams per liter | 128 | 3.67 | -0.35422 | ( 1.0%) | 43 | 130.45 | 125.5
443 | Spring - 2024 | Major - 250 | Chloride | 44.2 | milligrams per liter | 43.4 | 1.45 | 0.552 | 1.8% | 43 | 44.48 | 42.53
443 | Fall - 2020 | Major - 236 | Fluoride | 2.27 | milligrams per liter | 2.2 | 0.133 | 0.526 | 3.2% | 32 | 2.255 | 2.075
443 | Spring - 2021 | Major - 238 | Fluoride | 0.28 | milligrams per liter | 0.27 | 0.0482 | 0.207 | 3.7% | 36 | 0.2975 | 0.2325
443 | Spring - 2022 | Major - 242 | Fluoride | 0.3 | milligrams per liter | 0.3 | 0.02 | 0 | 0.0% | 40 | 0.31 | 0.283
443 | Fall - 2022 | Major - 244 | Fluoride | 0.38 | milligrams per liter | 0.34 | 0.0452 | 0.885 | 11.8% | 30 | 0.38 | 0.319
443 | Fall - 2023 | Major - 248 | Fluoride | 0.43 | milligrams per liter | 0.398 | 0.0526 | 0.608 | 8.0% | 33 | 0.438 | 0.367
443 | Spring - 2024 | Major - 250 | Fluoride | 0.3 | milligrams per liter | 0.276 | 0.0163 | 1.47 | 8.7% | 30 | 0.29 | 0.268
443 | Fall - 2020 | Major - 236 | Magnesium | 3.78 | milligrams per liter | 3.69 | 0.178 | 0.506 | 2.4% | 35 | 3.79 | 3.5495
443 | Spring - 2021 | Major - 238 | Magnesium | 10.49 | milligrams per liter | 10.1 | 0.341 | 1.14 | 3.9% | 38 | 10.3 | 9.84
443 | Spring - 2022 | Major - 242 | Magnesium | 6.46 | milligrams per liter | 6.17 | 0.252 | 1.15 | 4.7% | 44 | 6.37 | 6.03
443 | Fall - 2022 | Major - 244 | Magnesium | 10.19 | milligrams per liter | 9.64 | 0.504 | 1.09 | 5.7% | 37 | 9.89 | 9.21
443 | Fall - 2023 | Major - 248 | Magnesium | 10.85 | milligrams per liter | 11.3 | 0.563 | -0.79929 | ( 4.0%) | 41 | 11.58 | 10.82
443 | Spring - 2024 | Major - 250 | Magnesium | 4.66 | milligrams per liter | 4.47 | 0.185 | 1.03 | 4.3% | 39 | 4.62 | 4.37
443 | Fall - 2020 | Major - 236 | Potassium | 4.21 | milligrams per liter | 4.2 | 0.23 | 0.0435 | 0.2% | 35 | 4.33 | 4.02
443 | Spring - 2021 | Major - 238 | Potassium | 6.18 | milligrams per liter | 5.99 | 0.378 | 0.503 | 3.2% | 38 | 6.31 | 5.8
443 | Spring - 2022 | Major - 242 | Potassium | 2.4 | milligrams per liter | 2.23 | 0.14 | 1.21 | 7.6% | 44 | 2.35 | 2.1605
443 | Fall - 2022 | Major - 244 | Potassium | 7.04 | milligrams per liter | 5.59 | 0.289 | 5.02 | 25.9% | 36 | 5.78 | 5.39
443 | Fall - 2023 | Major - 248 | Potassium | 4.19 | milligrams per liter | 3.69 | 0.198 | 2.53 | 13.6% | 40 | 3.87 | 3.6035
443 | Spring - 2024 | Major - 250 | Potassium | 3.32 | milligrams per liter | 2.82 | 0.148 | 3.38 | 17.7% | 39 | 2.95 | 2.75
443 | Fall - 2020 | Major - 236 | Silica | 6.94 | milligrams per liter | 6.53 | 0.304 | 1.35 | 6.3% | 33 | 6.76 | 6.35
443 | Spring - 2021 | Major - 238 | Silica | 14.7 | milligrams per liter | 13.8 | 0.519 | 1.73 | 6.5% | 33 | 14 | 13.3
443 | Spring - 2022 | Major - 242 | Silica | 13.74 | milligrams per liter | 13.8 | 0.778 | -0.077121 | ( 0.4%) | 37 | 14.1 | 13.05
443 | Fall - 2022 | Major - 244 | Silica | 15.68 | milligrams per liter | 15.3 | 1.04 | 0.365 | 2.5% | 30 | 15.9 | 14.5
443 | Fall - 2023 | Major - 248 | Silica | 13.63 | milligrams per liter | 14.8 | 1.14 | -1.0263 | ( 7.9%) | 31 | 15.64 | 14.1
443 | Spring - 2024 | Major - 250 | Silica | 11.9 | milligrams per liter | 11.5 | 0.656 | 0.61 | 3.5% | 31 | 12.085 | 11.2
443 | Fall - 2020 | Major - 236 | Sodium | 30.69 | milligrams per liter | 29.4 | 1.39 | 0.928 | 4.4% | 34 | 30.38 | 28.5
443 | Spring - 2021 | Major - 238 | Sodium | 23.42 | milligrams per liter | 22.3 | 0.749 | 1.5 | 5.0% | 37 | 22.91 | 21.9
443 | Spring - 2022 | Major - 242 | Sodium | 14.51 | milligrams per liter | 13.9 | 0.623 | 0.979 | 4.4% | 44 | 14.365 | 13.525
443 | Fall - 2022 | Major - 244 | Sodium | 89.9 | milligrams per liter | 83.8 | 5.52 | 1.11 | 7.3% | 35 | 87.85 | 80.4
443 | Fall - 2023 | Major - 248 | Sodium | 53.58 | milligrams per liter | 53.1 | 2.15 | 0.223 | 0.9% | 41 | 54.1 | 51.2
443 | Spring - 2024 | Major - 250 | Sodium | 21 | milligrams per liter | 21 | 1 | 0 | 0.0% | 39 | 21.7 | 20.35
443 | Fall - 2020 | Major - 236 | Specific Conductance | 507.5 | microsiemens per centimeter at 25&deg; Celsius | 539 | 15.6 | -2.0192 | ( 5.8%) | 31 | 545 | 524
443 | Spring - 2021 | Major - 238 | Specific Conductance | 508.3 | microsiemens per centimeter at 25&deg; Celsius | 445 | 14.6 | 4.34 | 14.2% | 32 | 454 | 434.35
443 | Spring - 2022 | Major - 242 | Specific Conductance | 239.8 | microsiemens per centimeter at 25&deg; Celsius | 244 | 6.89 | -0.60958 | ( 1.7%) | 37 | 249.1 | 239.8
443 | Fall - 2022 | Major - 244 | Specific Conductance | 840.6 | microsiemens per centimeter at 25&deg; Celsius | 865 | 17.8 | -1.3708 | ( 2.8%) | 32 | 877 | 853
443 | Fall - 2023 | Major - 248 | Specific Conductance | 685 | microsiemens per centimeter at 25&deg; Celsius | 721 | 16.3 | -2.2086 | ( 5.0%) | 33 | 729 | 707
443 | Spring - 2024 | Major - 250 | Specific Conductance | 251.1 | microsiemens per centimeter at 25&deg; Celsius | 265 | 6.67 | -2.084 | ( 5.2%) | 29 | 268 | 259
443 | Fall - 2020 | Major - 236 | Strontium | 161.5 | micrograms per liter | 155 | 5.19 | 1.25 | 4.2% | 22 | 160 | 153
443 | Spring - 2021 | Major - 238 | Strontium | 63.6 | micrograms per liter | 60.8 | 1.85 | 1.51 | 4.6% | 21 | 62.2 | 59.71
443 | Spring - 2022 | Major - 242 | Strontium | 136.2 | micrograms per liter | 128 | 7.78 | 1.05 | 6.4% | 25 | 134.5 | 124
443 | Fall - 2022 | Major - 244 | Strontium | 220.1 | micrograms per liter | 207 | 12.6 | 1.04 | 6.3% | 21 | 217 | 200
443 | Fall - 2023 | Major - 248 | Strontium | 279.7 | micrograms per liter | 260 | 15 | 1.31 | 7.6% | 21 | 264 | 243.7
443 | Spring - 2024 | Major - 250 | Strontium | 122.5 | micrograms per liter | 114 | 5.37 | 1.58 | 7.5% | 19 | 117.75 | 110.5
443 | Fall - 2020 | Major - 236 | Sulfate | 97 | milligrams per liter | 96.5 | 2.59 | 0.193 | 0.5% | 41 | 98.3 | 94.8
443 | Spring - 2021 | Major - 238 | Sulfate | 15.4 | milligrams per liter | 14.1 | 0.778 | 1.67 | 9.2% | 47 | 14.7 | 13.65
443 | Spring - 2022 | Major - 242 | Sulfate | 8.7 | milligrams per liter | 8.41 | 0.46 | 0.63 | 3.4% | 50 | 8.66 | 8.04
443 | Fall - 2022 | Major - 244 | Sulfate | 77.5 | milligrams per liter | 75.9 | 1.82 | 0.879 | 2.1% | 36 | 77.5 | 75.05
443 | Fall - 2023 | Major - 248 | Sulfate | 80 | milligrams per liter | 79.2 | 2.68 | 0.299 | 1.0% | 40 | 80.9 | 77.28
443 | Spring - 2024 | Major - 250 | Sulfate | 9.85 | milligrams per liter | 9.43 | 0.508 | 0.827 | 4.5% | 41 | 9.805 | 9.12
443 | Fall - 2020 | Major - 236 | Total Phosphorus as P | 0.13 | milligrams per liter | 0.115 | 0.00667 | 2.25 | 13.0% | 26 | 0.12 | 0.111
443 | Spring - 2021 | Major - 238 | Total Phosphorus as P | 0.22 | milligrams per liter | 0.159 | 0.00519 | 11.8 | 38.4% | 28 | 0.163 | 0.156
443 | Spring - 2022 | Major - 242 | Total Phosphorus as P | 0.43 | milligrams per liter | 0.466 | 0.01 | -3.6 | ( 7.7%) | 31 | 0.4705 | 0.457
443 | Fall - 2022 | Major - 244 | Total Phosphorus as P | 0.09 | milligrams per liter | 0.14 | 0.0111 | -4.5045 | ( 35.7%) | 27 | 0.1465 | 0.1315
443 | Fall - 2023 | Major - 248 | Total Phosphorus as P | 0.08 | milligrams per liter | 0.048 | 0.0119 | 2.69 | 66.7% | 25 | 0.06 | 0.044
443 | Spring - 2024 | Major - 250 | Total Phosphorus as P | 0.28 | milligrams per liter | 0.313 | 0.0163 | -2.0245 | ( 10.5%) | 31 | 0.3235 | 0.3015
443 | Fall - 2020 | Major - 236 | Vanadium | 12.1 | micrograms per liter | 12 | 0.679 | 0.147 | 0.8% | 19 | 12.316 | 11.4
443 | Spring - 2021 | Major - 238 | Vanadium | 8.5 | micrograms per liter | 8.66 | 0.452 | -0.35398 | ( 1.8%) | 21 | 8.9 | 8.29
443 | Spring - 2022 | Major - 242 | Vanadium | 2.9 | micrograms per liter | 2.93 | 0.156 | -0.19231 | ( 1.0%) | 21 | 3.09 | 2.88
443 | Fall - 2022 | Major - 244 | Vanadium | 6.5 | micrograms per liter | 6.61 | 0.904 | -0.12168 | ( 1.7%) | 18 | 7.71 | 6.49
443 | Fall - 2023 | Major - 248 | Vanadium | 9 | micrograms per liter | 9.31 | 0.571 | -0.54291 | ( 3.3%) | 17 | 9.68 | 8.91
443 | Spring - 2024 | Major - 250 | Vanadium | 1.4 | micrograms per liter | 1.49 | 0.445 | -0.20225 | ( 6.0%) | 15 | 2 | 1.4
443 | Fall - 2020 | Major - 236 | pH | 7.32 | unit | 7.24 | 0.178 | 0.449 | 1.1% | 31 | 7.31 | 7.07
443 | Spring - 2021 | Major - 238 | pH | 10.03 | unit | 10.1 | 0.145 | -0.48276 | ( 0.7%) | 31 | 10.15 | 9.955
443 | Spring - 2022 | Major - 242 | pH | 7.95 | unit | 9.01 | 0.237 | -4.4726 | ( 11.8%) | 36 | 9.12 | 8.8
443 | Fall - 2022 | Major - 244 | pH | 9.7 | unit | 9.86 | 0.126 | -1.2698 | ( 1.6%) | 31 | 9.925 | 9.755
443 | Fall - 2023 | Major - 248 | pH | 10.01 | unit | 10.3 | 0.148 | -1.9595 | ( 2.8%) | 33 | 10.4 | 10.2
443 | Spring - 2024 | Major - 250 | pH | 7.42 | unit | 7.5 | 0.178 | -0.44944 | ( 1.1%) | 32 | 7.605 | 7.365
443 | Fall - 2020 | Trace - 243 | Aluminum | 785 | micrograms per liter | 777 | 44.8 | 0.179 | 1.0% | 36 | 815.5 | 755
443 | Spring - 2021 | Trace - 245 | Aluminum | 648.9 | micrograms per liter | 624 | 35.5 | 0.701 | 4.0% | 42 | 648.9 | 601
443 | Spring - 2022 | Trace - 249 | Aluminum | 79.6 | micrograms per liter | 80.7 | 5.04 | -0.21825 | ( 1.4%) | 38 | 83.1 | 76.3
443 | Fall - 2022 | Trace - 251 | Aluminum | 167.4 | micrograms per liter | 163 | 9.19 | 0.479 | 2.7% | 34 | 167.4 | 155
443 | Fall - 2023 | Trace - 255 | Aluminum | 19.9 | micrograms per liter | 22.1 | 2.89 | -0.76125 | ( 10.0%) | 32 | 24.25 | 20.35
443 | Spring - 2024 | Trace - 257 | Aluminum | 16.1 | micrograms per liter | 15.7 | 1.26 | 0.317 | 2.5% | 29 | 16.7 | 15
443 | Fall - 2020 | Trace - 243 | Antimony | 2.3 | micrograms per liter | 2.46 | 0.148 | -1.0811 | ( 6.5%) | 26 | 2.51 | 2.31
443 | Spring - 2021 | Trace - 245 | Antimony | 0.22 | micrograms per liter | 0.236 | 0.0178 | -0.89888 | ( 6.8%) | 24 | 0.2515 | 0.2275
443 | Spring - 2022 | Trace - 249 | Antimony | 0.52 | micrograms per liter | 0.545 | 0.04 | -0.625 | ( 4.6%) | 24 | 0.5775 | 0.5235
443 | Fall - 2022 | Trace - 251 | Antimony | 1.9 | micrograms per liter | 1.91 | 0.063 | -0.15873 | ( 0.5%) | 22 | 1.96 | 1.875
443 | Fall - 2023 | Trace - 255 | Antimony | 0.7 | micrograms per liter | 0.711 | 0.1 | -0.11 | ( 1.5%) | 22 | 0.81 | 0.675
443 | Spring - 2024 | Trace - 257 | Antimony | 2.1 | micrograms per liter | 2.16 | 0.111 | -0.54054 | ( 2.8%) | 26 | 2.25 | 2.1
443 | Fall - 2020 | Trace - 243 | Arsenic | 0.49 | micrograms per liter | 0.496 | 0.103 | -0.058252 | ( 1.2%) | 27 | 0.5915 | 0.453
443 | Spring - 2021 | Trace - 245 | Arsenic | 3.2 | micrograms per liter | 3.09 | 0.208 | 0.529 | 3.6% | 38 | 3.2 | 2.92
443 | Spring - 2022 | Trace - 249 | Arsenic | 16.5 | micrograms per liter | 16.2 | 1.45 | 0.207 | 1.9% | 40 | 17.1 | 15.15
443 | Fall - 2022 | Trace - 251 | Arsenic | 14.4 | micrograms per liter | 14.4 | 0.556 | 0 | 0.0% | 30 | 14.7 | 13.95
443 | Spring - 2024 | Trace - 257 | Arsenic | 9.1 | micrograms per liter | 9.08 | 0.719 | 0.0278 | 0.2% | 34 | 9.67 | 8.7
443 | Fall - 2020 | Trace - 243 | Barium | 44 | micrograms per liter | 45.8 | 2.38 | -0.7563 | ( 3.9%) | 34 | 47.7 | 44.492
443 | Spring - 2021 | Trace - 245 | Barium | 57.8 | micrograms per liter | 60.5 | 1.63 | -1.6564 | ( 4.5%) | 37 | 61.9 | 59.7
443 | Spring - 2022 | Trace - 249 | Barium | 106.3 | micrograms per liter | 110 | 3.78 | -0.97884 | ( 3.4%) | 40 | 112.75 | 107.65
443 | Fall - 2022 | Trace - 251 | Barium | 21.3 | micrograms per liter | 21.9 | 0.667 | -0.89955 | ( 2.7%) | 30 | 22.2 | 21.3
443 | Fall - 2023 | Trace - 255 | Barium | 61.2 | micrograms per liter | 64.2 | 2.78 | -1.0791 | ( 4.7%) | 32 | 65.8 | 62.05
443 | Spring - 2024 | Trace - 257 | Barium | 125.7 | micrograms per liter | 135 | 5.93 | -1.5683 | ( 6.9%) | 33 | 139 | 131
443 | Fall - 2020 | Trace - 243 | Beryllium | 0.19 | micrograms per liter | 0.19 | 0.0182 | 0 | 0.0% | 23 | 0.204 | 0.1795
443 | Spring - 2021 | Trace - 245 | Beryllium | 0.12 | micrograms per liter | 0.135 | 0.0107 | -1.4019 | ( 11.1%) | 23 | 0.142 | 0.1275
443 | Spring - 2022 | Trace - 249 | Beryllium | 0.06 | micrograms per liter | 0.074 | 0.00852 | -1.6432 | ( 18.9%) | 15 | 0.0805 | 0.069
443 | Fall - 2022 | Trace - 251 | Beryllium | 0.08 | micrograms per liter | 0.088 | 0.0129 | -0.62016 | ( 9.1%) | 15 | 0.09885 | 0.0815
443 | Fall - 2023 | Trace - 255 | Beryllium | 0.16 | micrograms per liter | 0.167 | 0.00778 | -0.89974 | ( 4.2%) | 15 | 0.1715 | 0.161
443 | Spring - 2024 | Trace - 257 | Beryllium | 0.09 | micrograms per liter | 0.09 | 0.00808 | 0 | 0.0% | 11 | 0.0979 | 0.087
443 | Fall - 2020 | Trace - 243 | Boron | 289.4 | micrograms per liter | 275 | 14.6 | 0.986 | 5.2% | 28 | 289.7 | 270
443 | Spring - 2021 | Trace - 245 | Boron | 8.3 | micrograms per liter | 8.24 | 1.8 | 0.0333 | 0.7% | 24 | 10.135 | 7.713
443 | Spring - 2022 | Trace - 249 | Boron | 220 | micrograms per liter | 211 | 11.9 | 0.756 | 4.3% | 30 | 216 | 199.9
443 | Fall - 2022 | Trace - 251 | Boron | 89 | micrograms per liter | 89.8 | 4.6 | -0.17391 | ( 0.9%) | 22 | 92.8 | 86.6
443 | Fall - 2023 | Trace - 255 | Boron | 69.2 | micrograms per liter | 67.2 | 3.48 | 0.575 | 3.0% | 19 | 68.75 | 64.05
443 | Spring - 2024 | Trace - 257 | Boron | 222.2 | micrograms per liter | 223 | 19.5 | -0.041026 | ( 0.4%) | 24 | 239.85 | 213.5
443 | Fall - 2020 | Trace - 243 | Cadmium | 1.5 | micrograms per liter | 1.56 | 0.0741 | -0.80972 | ( 3.8%) | 36 | 1.6 | 1.5
443 | Spring - 2021 | Trace - 245 | Cadmium | 0.35 | micrograms per liter | 0.364 | 0.0178 | -0.78652 | ( 3.8%) | 33 | 0.378 | 0.354
443 | Spring - 2022 | Trace - 249 | Cadmium | 1.6 | micrograms per liter | 1.65 | 0.0815 | -0.6135 | ( 3.0%) | 38 | 1.68 | 1.57
443 | Fall - 2022 | Trace - 251 | Cadmium | 1.2 | micrograms per liter | 1.14 | 0.0519 | 1.16 | 5.3% | 29 | 1.18 | 1.11
443 | Fall - 2023 | Trace - 255 | Cadmium | 1.1 | micrograms per liter | 1.14 | 0.104 | -0.38462 | ( 3.5%) | 35 | 1.225 | 1.085
443 | Spring - 2024 | Trace - 257 | Cadmium | 2.2 | micrograms per liter | 2.2 | 0.0979 | 0 | 0.0% | 36 | 2.26 | 2.128
443 | Fall - 2020 | Trace - 243 | Calcium | 65.68 | milligrams per liter | 64.4 | 2.26 | 0.566 | 2.0% | 36 | 65.8 | 62.75
443 | Spring - 2021 | Trace - 245 | Calcium | 18.8 | milligrams per liter | 18.5 | 0.964 | 0.311 | 1.6% | 40 | 19.25 | 17.95
443 | Spring - 2022 | Trace - 249 | Calcium | 81.47 | milligrams per liter | 83.4 | 4.32 | -0.44676 | ( 2.3%) | 39 | 86.8 | 80.975
443 | Fall - 2022 | Trace - 251 | Calcium | 11.97 | milligrams per liter | 11.7 | 0.545 | 0.495 | 2.3% | 35 | 11.985 | 11.25
443 | Fall - 2023 | Trace - 255 | Calcium | 18.85 | milligrams per liter | 19.6 | 1.41 | -0.53191 | ( 3.8%) | 38 | 20.5 | 18.6
443 | Spring - 2024 | Trace - 257 | Calcium | 88.53 | milligrams per liter | 91 | 3.41 | -0.72434 | ( 2.7%) | 41 | 93.6 | 89
443 | Spring - 2021 | Trace - 245 | Cerium | 0.335 | micrograms per liter | 0.35 | 0.0159 | -0.9434 | ( 4.3%) | 11 | 0.3575 | 0.336
443 | Fall - 2023 | Trace - 255 | Cerium | 9.2999999999999999E-2 | micrograms per liter | 0.09 | 0.0159 | 0.189 | 3.3% | 8 | 0.101 | 0.0795
443 | Spring - 2024 | Trace - 257 | Cerium | 6.8000000000000005E-2 | micrograms per liter | 0.071 | 0.00371 | -0.80863 | ( 4.2%) | 5 | 0.075 | 0.07
443 | Fall - 2020 | Trace - 243 | Chromium | 0.87 | micrograms per liter | 0.945 | 0.109 | -0.68807 | ( 7.9%) | 31 | 1.025 | 0.878
443 | Spring - 2021 | Trace - 245 | Chromium | 2.2 | micrograms per liter | 2.36 | 0.142 | -1.1268 | ( 6.8%) | 36 | 2.455 | 2.264
443 | Spring - 2022 | Trace - 249 | Chromium | 3.3 | micrograms per liter | 3.26 | 0.17 | 0.235 | 1.2% | 37 | 3.33 | 3.1
443 | Fall - 2023 | Trace - 255 | Chromium | 2.3 | micrograms per liter | 2.23 | 0.148 | 0.473 | 3.1% | 34 | 2.3 | 2.1
443 | Spring - 2024 | Trace - 257 | Chromium | 4.1 | micrograms per liter | 3.86 | 0.289 | 0.83 | 6.2% | 33 | 4.03 | 3.64
443 | Fall - 2020 | Trace - 243 | Cobalt | 0.56 | micrograms per liter | 0.486 | 0.0871 | 0.85 | 15.2% | 27 | 0.5695 | 0.452
443 | Spring - 2021 | Trace - 245 | Cobalt | 0.66 | micrograms per liter | 0.68 | 0.0393 | -0.50891 | ( 2.9%) | 26 | 0.7 | 0.647
443 | Spring - 2022 | Trace - 249 | Cobalt | 2.1 | micrograms per liter | 2.07 | 0.119 | 0.252 | 1.4% | 29 | 2.16 | 2
443 | Fall - 2022 | Trace - 251 | Cobalt | 0.26 | micrograms per liter | 0.23 | 0.0182 | 1.65 | 13.0% | 20 | 0.239 | 0.2145
443 | Fall - 2023 | Trace - 255 | Cobalt | 0.42 | micrograms per liter | 0.444 | 0.033 | -0.72727 | ( 5.4%) | 20 | 0.456 | 0.4115
443 | Spring - 2024 | Trace - 257 | Cobalt | 2.6 | micrograms per liter | 2.7 | 0.148 | -0.67568 | ( 3.7%) | 26 | 2.79 | 2.59
443 | Fall - 2020 | Trace - 243 | Copper | 5.7 | micrograms per liter | 5.68 | 0.408 | 0.049 | 0.4% | 38 | 5.9 | 5.35
443 | Spring - 2021 | Trace - 245 | Copper | 6.1 | micrograms per liter | 6 | 0.282 | 0.355 | 1.7% | 40 | 6.2005 | 5.82
443 | Spring - 2022 | Trace - 249 | Copper | 9.1 | micrograms per liter | 9 | 0.571 | 0.175 | 1.1% | 40 | 9.21 | 8.44
443 | Fall - 2022 | Trace - 251 | Copper | 1.1 | micrograms per liter | 1.23 | 0.148 | -0.87838 | ( 10.6%) | 25 | 1.3 | 1.1
443 | Spring - 2024 | Trace - 257 | Copper | 8.1 | micrograms per liter | 7.5 | 0.719 | 0.834 | 8.0% | 35 | 7.95 | 6.98
443 | Spring - 2021 | Trace - 245 | Dysprosium | 1.4999999999999999E-2 | micrograms per liter | 0.014 | 0.00111 | 0.901 | 7.1% | 7 | 0.015 | 0.0135
443 | Fall - 2023 | Trace - 255 | Dysprosium | 1.4999999999999999E-2 | micrograms per liter | 0.0132 |  |  | 13.6% | 6 | 0.0133 | 0.013
443 | Spring - 2024 | Trace - 257 | Dysprosium | 1.0999999999999999E-2 | micrograms per liter | 0.012 |  |  | ( 8.3%) | 4 | 0.012 | 0.0115
443 | Spring - 2021 | Trace - 245 | Erbium | 7.0000000000000001E-3 | micrograms per liter | 0.0065 |  |  | 7.7% | 6 | 0.007 | 0.006
443 | Spring - 2024 | Trace - 257 | Erbium | 6.0000000000000001E-3 | micrograms per liter | 0.006 |  |  | 0.0% | 4 | 0.00625 | 0.006
443 | Fall - 2023 | Trace - 255 | Europium | 0.03 | micrograms per liter | 0.0131 | 0.00823 | 2.05 | 129.0% | 6 | 0.022 | 0.0109
443 | Spring - 2024 | Trace - 257 | Europium | 7.3999999999999996E-2 | micrograms per liter | 0.0125 | 0.00667 | 9.22 | 492.0% | 5 | 0.019 | 0.01
443 | Spring - 2021 | Trace - 245 | Gadolinium | 2.9000000000000001E-2 | micrograms per liter | 0.029 | 0.00515 | 0 | 0.0% | 7 | 0.02995 | 0.023
443 | Fall - 2023 | Trace - 255 | Gadolinium | 2.4E-2 | micrograms per liter | 0.0197 | 0.00245 | 1.76 | 21.8% | 7 | 0.0213 | 0.018
443 | Spring - 2024 | Trace - 257 | Gadolinium | 0.03 | micrograms per liter | 0.0205 |  |  | 46.3% | 5 | 0.021 | 0.02
443 | Spring - 2021 | Trace - 245 | Holmium | 3.0000000000000001E-3 | micrograms per liter | 0.003 |  |  | 0.0% | 6 | 0.003 | 0.002
443 | Fall - 2023 | Trace - 255 | Holmium | 3.0000000000000001E-3 | micrograms per liter | 0.00299 |  |  | 0.3% | 5 | 0.003 | 0.002
443 | Fall - 2020 | Trace - 243 | Iron | 665.7 | micrograms per liter | 641 | 29.5 | 0.837 | 3.9% | 40 | 667.85 | 628
443 | Spring - 2021 | Trace - 245 | Iron | 395.8 | micrograms per liter | 377 | 19.3 | 0.974 | 5.0% | 42 | 396 | 370
443 | Spring - 2022 | Trace - 249 | Iron | 78.3 | micrograms per liter | 79.5 | 4.45 | -0.26966 | ( 1.5%) | 41 | 82 | 76
443 | Fall - 2022 | Trace - 251 | Iron | 805 | micrograms per liter | 739 | 33.7 | 1.96 | 8.9% | 36 | 760 | 714.5
443 | Fall - 2023 | Trace - 255 | Iron | 25 | micrograms per liter | 25.7 | 3.78 | -0.18519 | ( 2.7%) | 35 | 28.95 | 23.85
443 | Spring - 2024 | Trace - 257 | Iron | 395 | micrograms per liter | 408 | 27.8 | -0.46763 | ( 3.2%) | 39 | 426 | 388.5
443 | Spring - 2021 | Trace - 245 | Lanthanum | 0.223 | micrograms per liter | 0.23 | 0.0104 | -0.67308 | ( 3.0%) | 11 | 0.2375 | 0.2235
443 | Fall - 2023 | Trace - 255 | Lanthanum | 9.9000000000000005E-2 | micrograms per liter | 0.097 | 0.0126 | 0.159 | 2.1% | 9 | 0.104 | 0.087
443 | Fall - 2020 | Trace - 243 | Lead | 4.4 | micrograms per liter | 4.4 | 0.33 | 0 | 0.0% | 35 | 4.67 | 4.225
443 | Spring - 2021 | Trace - 245 | Lead | 7.5 | micrograms per liter | 7.95 | 0.308 | -1.461 | ( 5.7%) | 40 | 8.12 | 7.705
443 | Spring - 2022 | Trace - 249 | Lead | 0.82 | micrograms per liter | 0.836 | 0.0385 | -0.41558 | ( 1.9%) | 32 | 0.862 | 0.81
443 | Fall - 2022 | Trace - 251 | Lead | 0.49 | micrograms per liter | 0.478 | 0.0259 | 0.463 | 2.5% | 24 | 0.4935 | 0.4585
443 | Fall - 2023 | Trace - 255 | Lead | 0.91 | micrograms per liter | 0.907 | 0.0867 | 0.0346 | 0.3% | 31 | 0.9855 | 0.8685
443 | Spring - 2024 | Trace - 257 | Lead | 1.6 | micrograms per liter | 1.4 | 0.0964 | 2.07 | 14.3% | 34 | 1.43 | 1.3
443 | Fall - 2020 | Trace - 243 | Lithium | 2.1 | micrograms per liter | 1.91 | 0.148 | 1.28 | 9.9% | 18 | 2 | 1.8
443 | Spring - 2021 | Trace - 245 | Lithium | 10.2 | micrograms per liter | 10 | 0.467 | 0.428 | 2.0% | 20 | 10.415 | 9.785
443 | Spring - 2022 | Trace - 249 | Lithium | 48.4 | micrograms per liter | 52.8 | 4 | -1.1 | ( 8.3%) | 24 | 54.4 | 49
443 | Fall - 2022 | Trace - 251 | Lithium | 2.4 | micrograms per liter | 2.39 | 0.0519 | 0.193 | 0.4% | 17 | 2.41 | 2.34
443 | Fall - 2023 | Trace - 255 | Lithium | 3.9 | micrograms per liter | 4.2 | 0.212 | -1.4151 | ( 7.1%) | 17 | 4.24 | 3.954
443 | Spring - 2024 | Trace - 257 | Lithium | 39 | micrograms per liter | 42.6 | 2.67 | -1.3483 | ( 8.5%) | 17 | 43.6 | 40
443 | Fall - 2020 | Trace - 243 | Magnesium | 33.67 | milligrams per liter | 32.5 | 1.32 | 0.886 | 3.6% | 35 | 33.735 | 31.95
443 | Spring - 2021 | Trace - 245 | Magnesium | 6.89 | milligrams per liter | 6.68 | 0.248 | 0.847 | 3.1% | 39 | 6.83 | 6.495
443 | Spring - 2022 | Trace - 249 | Magnesium | 19.47 | milligrams per liter | 19.8 | 0.741 | -0.44534 | ( 1.7%) | 41 | 20.3 | 19.3
443 | Fall - 2022 | Trace - 251 | Magnesium | 3.1 | milligrams per liter | 3.01 | 0.115 | 0.783 | 3.0% | 35 | 3.1 | 2.945
443 | Fall - 2023 | Trace - 255 | Magnesium | 3.96 | milligrams per liter | 3.96 | 0.188 | 0 | 0.0% | 39 | 4.15 | 3.8965
443 | Spring - 2024 | Trace - 257 | Magnesium | 1.93 | milligrams per liter | 1.99 | 0.089 | -0.67416 | ( 3.0%) | 40 | 2.05 | 1.93
443 | Fall - 2020 | Trace - 243 | Manganese | 374.6 | micrograms per liter | 369 | 17.8 | 0.315 | 1.5% | 40 | 379.0745 | 355
443 | Spring - 2021 | Trace - 245 | Manganese | 19.6 | micrograms per liter | 20 | 0.545 | -0.73394 | ( 2.0%) | 44 | 20.4 | 19.665
443 | Spring - 2022 | Trace - 249 | Manganese | 217.6 | micrograms per liter | 226 | 12.2 | -0.68852 | ( 3.7%) | 46 | 234 | 217.6
443 | Fall - 2022 | Trace - 251 | Manganese | 24 | micrograms per liter | 23.7 | 1.15 | 0.261 | 1.3% | 36 | 24.1 | 22.55
443 | Fall - 2023 | Trace - 255 | Manganese | 2.7 | micrograms per liter | 2.76 | 0.2 | -0.3 | ( 2.2%) | 37 | 2.87 | 2.6
443 | Spring - 2024 | Trace - 257 | Manganese | 274.6 | micrograms per liter | 275 | 9.79 | -0.040858 | ( 0.1%) | 42 | 282 | 268.8
443 | Spring - 2021 | Trace - 245 | Molybdenum | 0.48 | micrograms per liter | 0.505 | 0.0371 | -0.67385 | ( 5.0%) | 26 | 0.53 | 0.48
443 | Spring - 2022 | Trace - 249 | Molybdenum | 2.3 | micrograms per liter | 2.39 | 0.211 | -0.42654 | ( 3.8%) | 31 | 2.5 | 2.215
443 | Fall - 2022 | Trace - 251 | Molybdenum | 0.71 | micrograms per liter | 0.703 | 0.0385 | 0.182 | 1.0% | 18 | 0.722 | 0.67
443 | Fall - 2023 | Trace - 255 | Molybdenum | 1.6 | micrograms per liter | 1.6 | 0.0927 | 0 | 0.0% | 24 | 1.685 | 1.56
443 | Spring - 2024 | Trace - 257 | Molybdenum | 3 | micrograms per liter | 3.12 | 0.185 | -0.64865 | ( 3.8%) | 27 | 3.22 | 2.97
443 | Spring - 2021 | Trace - 245 | Neodymium | 0.233 | micrograms per liter | 0.237 | 0.0245 | -0.16327 | ( 1.7%) | 10 | 0.24 | 0.207
443 | Fall - 2023 | Trace - 255 | Neodymium | 0.12 | micrograms per liter | 0.118 | 0.0107 | 0.187 | 1.7% | 8 | 0.12 | 0.1055
443 | Spring - 2024 | Trace - 257 | Neodymium | 0.13 | micrograms per liter | 0.13 |  |  | 0.0% | 5 | 0.13 | 0.129
443 | Fall - 2020 | Trace - 243 | Nickel | 1.4 | micrograms per liter | 1.44 | 0.297 | -0.13468 | ( 2.8%) | 33 | 1.71 | 1.31
443 | Spring - 2021 | Trace - 245 | Nickel | 0.45 | micrograms per liter | 0.507 | 0.0445 | -1.2809 | ( 11.2%) | 27 | 0.537 | 0.477
443 | Spring - 2022 | Trace - 249 | Nickel | 3.5 | micrograms per liter | 3.55 | 0.297 | -0.16835 | ( 1.4%) | 37 | 3.8 | 3.4
443 | Fall - 2022 | Trace - 251 | Nickel | 1.7 | micrograms per liter | 1.64 | 0.11 | 0.545 | 3.7% | 27 | 1.6985 | 1.55
443 | Spring - 2024 | Trace - 257 | Nickel | 4.4 | micrograms per liter | 4.4 | 0.256 | 0 | 0.0% | 31 | 4.61 | 4.265
443 | Fall - 2020 | Trace - 243 | Potassium | 9.54 | milligrams per liter | 9.49 | 0.397 | 0.126 | 0.5% | 36 | 9.775 | 9.24
443 | Spring - 2021 | Trace - 245 | Potassium | 1.2 | milligrams per liter | 1.23 | 0.0667 | -0.44978 | ( 2.4%) | 38 | 1.26 | 1.17
443 | Spring - 2022 | Trace - 249 | Potassium | 5.79 | milligrams per liter | 5.32 | 0.271 | 1.73 | 8.8% | 39 | 5.54 | 5.175
443 | Fall - 2022 | Trace - 251 | Potassium | 1.83 | milligrams per liter | 1.7 | 0.104 | 1.25 | 7.6% | 34 | 1.75 | 1.61
443 | Fall - 2023 | Trace - 255 | Potassium | 1.93 | milligrams per liter | 1.88 | 0.0964 | 0.519 | 2.7% | 36 | 1.93 | 1.8
443 | Spring - 2024 | Trace - 257 | Potassium | 7.19 | milligrams per liter | 6.39 | 0.234 | 3.42 | 12.5% | 40 | 6.59 | 6.275
443 | Spring - 2021 | Trace - 245 | Praseodymium | 6.2E-2 | micrograms per liter | 0.06 | 0.00152 | 1.32 | 3.3% | 7 | 0.0615 | 0.05945
443 | Fall - 2023 | Trace - 255 | Praseodymium | 2.9000000000000001E-2 | micrograms per liter | 0.0275 | 0.00222 | 0.676 | 5.5% | 7 | 0.029 | 0.026
443 | Spring - 2024 | Trace - 257 | Praseodymium | 3.3000000000000002E-2 | micrograms per liter | 0.032 | 0.00148 | 0.676 | 3.1% | 5 | 0.033 | 0.031
443 | Spring - 2021 | Trace - 245 | Samarium | 3.7400000000000003E-2 | micrograms per liter | 0.0355 | 0.00497 | 0.382 | 5.4% | 8 | 0.0367 | 0.03
443 | Fall - 2023 | Trace - 255 | Samarium | 0.02 | micrograms per liter | 0.0215 | 0.002 | -0.75 | ( 7.0%) | 6 | 0.0227 | 0.02
443 | Spring - 2024 | Trace - 257 | Samarium | 2.7E-2 | micrograms per liter | 0.025 |  |  | 8.0% | 5 | 0.025 | 0.024
443 | Spring - 2024 | Trace - 257 | Scandium | 1.29 | micrograms per liter | 0.165 | 0.105 | 10.7 | 681.8% | 5 | 0.205 | 0.063
443 | Fall - 2020 | Trace - 243 | Selenium | 1.9 | micrograms per liter | 1.96 | 0.184 | -0.32609 | ( 3.1%) | 28 | 2.078 | 1.83
443 | Spring - 2021 | Trace - 245 | Selenium | 2.1 | micrograms per liter | 2.14 | 0.326 | -0.1227 | ( 1.9%) | 30 | 2.34 | 1.9
443 | Spring - 2022 | Trace - 249 | Selenium | 1.8 | micrograms per liter | 1.81 | 0.392 | -0.02551 | ( 0.6%) | 32 | 2.18 | 1.651
443 | Fall - 2022 | Trace - 251 | Selenium | 3.9 | micrograms per liter | 3.79 | 0.297 | 0.37 | 2.9% | 25 | 3.9 | 3.5
443 | Spring - 2024 | Trace - 257 | Selenium | 2.7 | micrograms per liter | 2.7 | 0.334 | 0 | 0.0% | 26 | 3 | 2.55
443 | Fall - 2020 | Trace - 243 | Silica | 7.17 | milligrams per liter | 6.67 | 0.445 | 1.12 | 7.5% | 29 | 7.04 | 6.44
443 | Spring - 2021 | Trace - 245 | Silica | 5.7 | milligrams per liter | 5.6 | 0.256 | 0.391 | 1.8% | 24 | 5.66 | 5.315
443 | Spring - 2022 | Trace - 249 | Silica | 14.8 | milligrams per liter | 13.9 | 0.882 | 1.02 | 6.5% | 28 | 14.6 | 13.41
443 | Fall - 2022 | Trace - 251 | Silica | 7.9 | milligrams per liter | 7.71 | 0.367 | 0.518 | 2.5% | 23 | 7.92 | 7.425
443 | Fall - 2023 | Trace - 255 | Silica | 6.29 | milligrams per liter | 5.9 | 0.489 | 0.798 | 6.6% | 25 | 6.26 | 5.6
443 | Spring - 2024 | Trace - 257 | Silica | 17.99 | milligrams per liter | 17.9 | 0.89 | 0.101 | 0.5% | 28 | 18.6 | 17.4
443 | Fall - 2020 | Trace - 243 | Silver | 3.7 | micrograms per liter | 4.61 | 0.434 | -2.0968 | ( 19.7%) | 31 | 4.82 | 4.235
443 | Spring - 2022 | Trace - 249 | Silver | 1.5 | micrograms per liter | 1.53 | 0.089 | -0.33708 | ( 2.0%) | 30 | 1.59 | 1.47
443 | Fall - 2022 | Trace - 251 | Silver | 0.98 | micrograms per liter | 1.1 | 0.0556 | -2.1583 | ( 10.9%) | 21 | 1.135 | 1.06
443 | Fall - 2023 | Trace - 255 | Silver | 1.3 | micrograms per liter | 1.28 | 0.0964 | 0.207 | 1.6% | 26 | 1.36 | 1.23
443 | Spring - 2024 | Trace - 257 | Silver | 1.4 | micrograms per liter | 1.4 | 0.102 | 0 | 0.0% | 27 | 1.4775 | 1.34
443 | Fall - 2020 | Trace - 243 | Sodium | 54.39 | milligrams per liter | 52.5 | 2.11 | 0.896 | 3.6% | 35 | 54.1 | 51.25
443 | Spring - 2021 | Trace - 245 | Sodium | 14.69 | milligrams per liter | 14.1 | 0.452 | 1.31 | 4.2% | 37 | 14.4 | 13.79
443 | Spring - 2022 | Trace - 249 | Sodium | 67.71 | milligrams per liter | 69.7 | 2.22 | -0.8964 | ( 2.9%) | 39 | 71.1 | 68.1
443 | Fall - 2022 | Trace - 251 | Sodium | 13.16 | milligrams per liter | 12.8 | 0.667 | 0.54 | 2.8% | 34 | 13.5 | 12.6
443 | Fall - 2023 | Trace - 255 | Sodium | 28.09 | milligrams per liter | 29.2 | 1.3 | -0.85385 | ( 3.8%) | 39 | 29.8 | 28.045
443 | Spring - 2024 | Trace - 257 | Sodium | 51.78 | milligrams per liter | 54.3 | 1.85 | -1.3622 | ( 4.6%) | 40 | 55.7 | 53.2
443 | Fall - 2020 | Trace - 243 | Strontium | 108.7 | micrograms per liter | 103 | 4.11 | 1.39 | 5.5% | 31 | 105.65 | 100.1
443 | Spring - 2021 | Trace - 245 | Strontium | 286.4 | micrograms per liter | 277 | 9.64 | 0.975 | 3.4% | 33 | 281 | 268
443 | Spring - 2022 | Trace - 249 | Strontium | 422 | micrograms per liter | 404 | 38 | 0.474 | 4.5% | 32 | 420.75 | 369.5
443 | Fall - 2022 | Trace - 251 | Strontium | 28.7 | micrograms per liter | 28.8 | 1.25 | -0.08 | ( 0.3%) | 26 | 29.18 | 27.5
443 | Fall - 2023 | Trace - 255 | Strontium | 367.2 | micrograms per liter | 338 | 15.9 | 1.84 | 8.6% | 31 | 348.5 | 327.1
443 | Spring - 2024 | Trace - 257 | Strontium | 669 | micrograms per liter | 636 | 34.4 | 0.959 | 5.2% | 32 | 658.5 | 612.16
443 | Fall - 2023 | Trace - 255 | Terbium | 2E-3 | micrograms per liter | 0.00225 |  |  | ( 11.1%) | 3 | 0.002525 | 0.002125
443 | Spring - 2024 | Trace - 257 | Terbium | 3.0000000000000001E-3 | micrograms per liter | 0.002 |  |  | 50.0% | 3 | 0.0025 | 0.002
443 | Fall - 2020 | Trace - 243 | Thallium | 0.99 | micrograms per liter | 1.03 | 0.0815 | -0.4908 | ( 3.9%) | 26 | 1.1 | 0.99
443 | Spring - 2021 | Trace - 245 | Thallium | 0.26 | micrograms per liter | 0.272 | 0.0196 | -0.61224 | ( 4.4%) | 23 | 0.2865 | 0.26
443 | Spring - 2022 | Trace - 249 | Thallium | 0.11 | micrograms per liter | 0.152 | 0.0111 | -3.7838 | ( 27.6%) | 22 | 0.16 | 0.145
443 | Fall - 2023 | Trace - 255 | Thallium | 1.2 | micrograms per liter | 1.25 | 0.104 | -0.48077 | ( 4.0%) | 25 | 1.31 | 1.17
443 | Spring - 2024 | Trace - 257 | Thallium | 0.9 | micrograms per liter | 0.974 | 0.0704 | -1.0511 | ( 7.6%) | 22 | 1.02 | 0.925
443 | Spring - 2024 | Trace - 257 | Thulium | 1E-3 | micrograms per liter |  |  |  | . | 3 | 0.001 | 0.001
443 | Fall - 2020 | Trace - 243 | Uranium | 1.6 | micrograms per liter | 1.63 | 0.119 | -0.2521 | ( 1.8%) | 26 | 1.75 | 1.59
443 | Spring - 2021 | Trace - 245 | Uranium | 3.8 | micrograms per liter | 3.94 | 0.2 | -0.7 | ( 3.6%) | 27 | 4.075 | 3.805
443 | Spring - 2022 | Trace - 249 | Uranium | 2.2 | micrograms per liter | 2.37 | 0.089 | -1.9101 | ( 7.2%) | 25 | 2.4 | 2.28
443 | Fall - 2022 | Trace - 251 | Uranium | 0.68 | micrograms per liter | 0.667 | 0.0378 | 0.344 | 1.9% | 18 | 0.693 | 0.642
443 | Fall - 2023 | Trace - 255 | Uranium | 2.4 | micrograms per liter | 2.6 | 0.219 | -0.91324 | ( 7.7%) | 23 | 2.705 | 2.41
443 | Spring - 2024 | Trace - 257 | Uranium | 4.5 | micrograms per liter | 4.82 | 0.308 | -1.039 | ( 6.6%) | 20 | 4.99 | 4.575
443 | Fall - 2020 | Trace - 243 | Vanadium | 3.3 | micrograms per liter | 3.3 | 0.222 | 0 | 0.0% | 29 | 3.42 | 3.12
443 | Spring - 2021 | Trace - 245 | Vanadium | 0.93 | micrograms per liter | 0.93 | 0.0549 | 0 | 0.0% | 27 | 0.9715 | 0.8975
443 | Spring - 2022 | Trace - 249 | Vanadium | 5.5 | micrograms per liter | 5.54 | 0.23 | -0.17391 | ( 0.7%) | 30 | 5.8 | 5.49
443 | Fall - 2022 | Trace - 251 | Vanadium | 0.9 | micrograms per liter | 0.9 | 0.0682 | 0 | 0.0% | 19 | 0.9465 | 0.8545
443 | Spring - 2024 | Trace - 257 | Vanadium | 6.5 | micrograms per liter | 6.63 | 0.734 | -0.17711 | ( 2.0%) | 28 | 7.38 | 6.39
443 | Spring - 2021 | Trace - 245 | Ytterbium | 5.0000000000000001E-3 | micrograms per liter | 0.0055 |  |  | ( 9.1%) | 4 | 0.006 | 0.005
443 | Fall - 2023 | Trace - 255 | Ytterbium | 7.0000000000000001E-3 | micrograms per liter | 0.00655 | 0.00119 | 0.378 | 6.9% | 6 | 0.007 | 0.0054
443 | Spring - 2024 | Trace - 257 | Ytterbium | 8.0000000000000002E-3 | micrograms per liter | 0.005 | 0.00158 | 1.9 | 60.0% | 4 | 0.0065 | 0.004375
443 | Spring - 2021 | Trace - 245 | Yttrium | 7.6999999999999999E-2 | micrograms per liter | 0.077 | 0.00423 | 0 | 0.0% | 7 | 0.077 | 0.0713
443 | Fall - 2023 | Trace - 255 | Yttrium | 8.2000000000000003E-2 | micrograms per liter | 0.081 | 0.00445 | 0.225 | 1.2% | 6 | 0.083 | 0.077
443 | Spring - 2024 | Trace - 257 | Yttrium | 8.5000000000000006E-2 | micrograms per liter | 0.0755 | 0.00667 | 1.42 | 12.6% | 6 | 0.08 | 0.071
443 | Fall - 2020 | Trace - 243 | Zinc | 457.6 | micrograms per liter | 446 | 25.6 | 0.453 | 2.6% | 37 | 457.6 | 423
443 | Spring - 2021 | Trace - 245 | Zinc | 162.3 | micrograms per liter | 167 | 5.19 | -0.90559 | ( 2.8%) | 43 | 170 | 163
443 | Spring - 2022 | Trace - 249 | Zinc | 267 | micrograms per liter | 261 | 19.6 | 0.306 | 2.3% | 42 | 270 | 243.5
443 | Fall - 2022 | Trace - 251 | Zinc | 8.4 | micrograms per liter | 8.2 | 0.645 | 0.31 | 2.4% | 27 | 8.8 | 7.93
443 | Fall - 2023 | Trace - 255 | Zinc | 8.5 | micrograms per liter | 8.5 | 1 | 0 | 0.0% | 33 | 9.21 | 7.86
443 | Spring - 2024 | Trace - 257 | Zinc | 16.2 | micrograms per liter | 15.2 | 1.21 | 0.826 | 6.6% | 35 | 15.9 | 14.272